## Sheet1
ESP32-S3 DevKitC-1 | 驱动板信号
GPIO4 | PWMB
GPIO6 | BIN1
GPIO5 | BIN2
GPIO8 | STBY
GPIO9 | PWMA
GPIO12 | AIN1
GPIO10 | AIN2
ADC
GPIO16 | PWMD
GPIO7 | DIN1
GPIO15 | DIN2
GPIO39 | E1A
GPIO40 | E1B
GPIO17 | E2A
GPIO3 | E2B
GPIO41 | E4A
GPIO42 | E4B
ESP32-S3 DevKitC-1 | 摄像机信号
GPIO1 | PAN_SIG（水平舵机）
GPIO2 | TILT_SIG（垂直舵机）
GPIO20 | USB_D+
GPIO19 | USB_D-
ESP32-S3 DevKitC-1 | 四路红外检测模块
OUT1
OUT2
OUT3
OUT4
ESP32-S3 DevKitC-1 | 超声波模块
| VCC | 3.3
GND
GPIO18 | Trig(接收高电平后触发测距信号)
GPIO11 | Echo(高电平持续时间正比于超声波往返时间，回响信号输出)
ESP32-S3 DevKitC-1 | 串口转USB模块
| VCC | 3.3
GPIO43 / TX0 | RX
GPIO44 / RX0 | TX
ESP32-S3 DevKitC-1 | 显示屏模块
| VCC | 3.3
GND
GPIO13 | SCK（SPI2 经 GPIO Matrix 路由到 GPIO13）
GPIO14 | SDI/MOSI（SPI2 经 GPIO Matrix 路由到 GPIO14）
GPIO21 | D/C电平(数据 / 命令切换，高低电平切换即可)
GPIO0 | CS(片选控制；单屏使用也可直接接地，省一个引脚)
GPIO38 | RST(屏幕死机的时候用来重启，上电时序需要拉低再拉高)
ESP32-S3 DevKitC-1 | 温湿度传感器
| VCC | 3.3
DATA(数字输出接单片机I/O直接显示温湿度)
ESP32-S3 DevKitC-1 | 陀螺仪模块
INT(中断，停止工作)
AD0(地址)
SDA(数据）
SCL(时钟）
Note on A9: 本表未分配驱动板ADC脚；GPIO17已给E2A，不能再按旧接线接ADC。当前两套程序均不需要电压采样。
Note on A16: GPIO3是JTAG源选择strapping引脚。数据手册第14页表4-5：默认eFuse组合忽略其电平，可用于编码器；修改过JTAG相关eFuse时需重新核对。GPIO39~42也不能同时接外部JTAG。
Note on B21: USB摄像头D+=GPIO20、D-=GPIO19。所附USB三合一摄像头接口说明标明5V供电，摄像头VBUS和GPIO信号电压不是同一概念。云台舵机电源按模块规格接外部稳压供电并共地，GPIO1/2仅是控制信号；VScode ESP原程序没有舵机控制。
Note on A29: 四路红外未分配GPIO，本次两工程使用摄像头巡线。不要保留旧红外41/42/2/1接线，否则与编码器、舵机冲突。温湿度/陀螺仪的空白项也不是已完成的接线。
Note on C35: 保留原填3.3V，尚未确认超声波具体型号。需按模块规格核对：普通HC-SR04通常要求5V供电；3.3V兼容变体可能不同。若Echo实际输出5V，不能直连GPIO11，须分压或电平转换。该项不能只靠ESP32数据手册判定。
Note on C41: 串口逻辑必须为3.3V，TX/RX交叉连接并共地。若开发板和USB转串口板已分别供电，通常只需TX/RX/GND，不要把两个电源输出直接并联。摄像头工作时使用UART0日志，GPIO19/20已给USB Host。
Note on B48: GPIO13不是SPI2原生时钟脚：原生FSPICLK是GPIO12，FSPID/MOSI是GPIO11；这两个脚现已用于AIN1/Echo，无需为此改线。ESP-IDF允许GPIO Matrix映射。VScode ESP保留26MHz，camera-claude保留10MHz；实物是否可靠还取决于屏幕和连线。
Note on A51: 2026-09-06 已确认将LCD CS从GPIO47移到GPIO0。WROOM-2的GPIO47/48为1.8V域（所附中文数据手册第11页表3-1脚注2）。GPIO0同时是BOOT脚：正常复位时须保持高电平，LCD端不能有下拉或主动拉低；可用约10kΩ上拉到3.3V。烧录进入下载模式时BOOT会主动拉低，属于预期。两套移植程序已同步为CS=0。